## 요청 Spec
Fixture M2x0.4-6H Plug Gauge 가공 Spec
-덴티움 요청사항
| 관리 항목 | 전수 Gauge 가공 SPEC(mm)
1 | 재질 | Tungsten carbide
2 | 유효지름(Pitch dia) | 1.7460±0.0045
3 | 바깥지름(Major dia) | 2.006+0.009
4 | 골지름(Root dia) | 1.561±0.0045
5 | 피치(Pitch) | 0.400±0.005
6 | 산의 각도(Half angle) | 30°±31'
7 | 유효지름 폭 두께 | 0.188±0.005
8 | 나사산 두께 | 0.038±0.005

## KS 미터보통나사 SPEC
미터보통나사(KS B 0201)
나 사 의 호 칭 (1) |  |  |  | 피치 | 접촉높이 | 암 나 사
|  |  |  | ​ | ​ | 골지름 | 유효지름 | 안지름
|  |  |  | p | h1 | D | D2 | D1
1 | 2 | 3 | 4 |  |  | 수 나 사
[6 empty] | 바깥지름 | 유효지름 | 골지름
[6 empty] | d | d2 | d1
M 0.25 | ​ |  |  | 0.075 | 0.041 | 0.25 | 0.201 | 0.169
M 0.3 | ​ |  |  | 0.08 | 0.043 | 0.3 | 0.248 | 0.213
​ | M 0.35 |  |  | 0.09 | 0.049 | 0.35 | 0.292 | 0.253
M 0.4 | ​ |  |  | 0.1 | 0.054 | 0.4 | 0.335 | 0.292
​ | M 0.45 |  |  | 0.1 | 0.054 | 0.45 | 0.385 | 0.342
M 0.5 | ​ |  |  | 0.125 | 0.068 | 0.5 | 0.419 | 0.365
​ | M 0.55 |  |  | 0.125 | 0.068 | 0.55 | 0.469 | 0.415
M 0.6 | ​ |  |  | 0.15 | 0.081 | 0.6 | 0.503 | 0.438
​ | M 0.7 |  |  | 0.175 | 0.095 | 0.7 | 0.586 | 0.511
M 0.8 | ​ |  |  | 0.2 | 0.108 | 0.8 | 0.67 | 0.583
​ | M 0.9 |  |  | 0.225 | 0.122 | 0.9 | 0.754 | 0.656
M 1 | ​ |  |  | 0.25 | 0.135 | 1 | 0.838 | 0.729
​ | M 1.1 |  |  | 0.25 | 0.135 | 1.1 | 0.938 | 0.829
M 1.2 | ​ |  |  | 0.25 | 0.135 | 1.2 | 1.038 | 0.929
​ | M 1.4 |  |  | 0.3 | 0.162 | 1.4 | 1.205 | 1.075
M 1.6 | ​ |  | ​ | 0.35 | 0.189 | 1.6 | 1.373 | 1.221
​ | ​ |  | M 1.7 | 0.35 | 0.189 | 1.7 | 1.473 | 1.321
​ | M 1.8 |  | ​ | 0.35 | 0.189 | 1.8 | 1.573 | 1.421
M 2 | ​ |  | ​ | 0.4 | 0.217 | 2 | 1.74 | 1.567
​ | M 2.2 |  | ​ | 0.45 | 0.244 | 2.2 | 1.908 | 1.713
​ | ​ |  | M 2.3 | 0.4 | 0.217 | 2.3 | 2.04 | 1.867
M 2.5 |  |  | ​ | 0.45 | 0.244 | 2.5 | 2.208 | 2.023
​ |  |  | M 2.6 | 0.45 | 0.244 | 2.6 | 2.308 | 2.113
M 3×0.5 |  |  | ​ | 0.5 | 0.271 | 3 | 2.675 | 2.459
​ | M 3.5 |  |  | 0.6 | 0.325 | 3.5 | 3.11 | 2.85
M 4×0.7 | ​ |  |  | 0.7 | 0.379 | 4 | 3.545 | 3.242
| M 4.5 |  |  | 0.75 | 0.406 | 4.5 | 4.013 | 3.688
M 5×0.8 |  | ​ |  | 0.8 | 0.433 | 5 | 4.48 | 4.134
M 6 |  | ​ |  | 1 | 0.541 | 6 | 5.35 | 4.917
​ |  | M 7 |  | 1 | 0.541 | 7 | 6.35 | 5.917
M 8 |  | ​ |  | 1.25 | 0.677 | 8 | 7.188 | 6.647
​ |  | M 9 |  | 1.25 | 0.677 | 9 | 8.188 | 7.647
M 10 |  | ​ |  | 1.5 | 0.812 | 10 | 9.026 | 8.376
​ | ​ | M 11 |  | 1.5 | 0.812 | 11 | 10.026 | 9.376
M 12 | ​ | ​ |  | 1.75 | 0.947 | 12 | 10.863 | 10.106
​ | M 14 | ​ |  | 2 | 1.083 | 14 | 12.701 | 11.835
M 16 | ​ |  |  | 2 | 1.083 | 16 | 14.701 | 13.835
​ | M 18 |  |  | 2.5 | 1.353 | 18 | 16.373 | 15.294
M 20 | ​ |  |  | 2.5 | 1.353 | 20 | 18.376 | 17.294
​ | M 22 |  |  | 2.5 | 1.353 | 22 | 20.376 | 19.294
M 24 | ​ |  |  | 3 | 1.642 | 24 | 22.051 | 20.752
​ | M 27 |  |  | 3 | 1.642 | 27 | 25.051 | 23.752
M 30 | M 33 |  |  | 3.5 | 1.894 | 30 | 27.727 | 26.211
​ |  |  |  | 3.5 | 1.894 | 33 | 30.727 | 29.211
M 36 |  |  |  | 4 | 2.165 | 36 | 33.402 | 31.67
[註] (1) 1 란은 우선적으로 하고, 필요에 따라 2 란 3 란 4 란의 순으로 선택한다. 1 란, 2 란 및 3 란은 ISO R 261에 규정되어 있으며 나사의 호칭지름 선택 기준에 일치하여 있다.

## 산출계산법
암나사
모델 | 피치 | 바깥지름 | 골지름 | 유효지름 | 높이 |  |  |  | 접촉높이 | 내경기준치수
| P | D | D1 | D2 | H | H/2 | H/4 | H/8 | H1 | D3 | AS
M2.0x0.4 | 0.4 | 2 | 1.567 | 1.74 | 0.34641 | 0.17321 | 0.086603 | 0.043301 | 0.21651 | 1.5093 | 2.0732
| 2/√3*0.346 | 1.74+2*(0.173-0.043) | 1.74-√3/4*0.4 | 2-3√3/8*0.4 |  | 0.346/2 | 0.346/4 | 0.346/8 | 5/8*0.346 | 1.74-0.346/6
|  |  | 2-1.082532*0.4 | 2-0.649519*0.4 | 0.866025*0.4 |  |  |  | 0.541266*0.4 |  | 0.7854*(2-0.9382*0.4)^2
M1.8x0.35 | 0.35 | 1.8 | 1.4211 | 1.5727 | 0.30311 | 0.15155 | 0.075777 | 0.037889 | 0.18944 | 1.5222 | 1.7009
M1.6x0.35 | 0.35 | 1.6 | 1.2211 | 1.3727 | 0.30311 | 0.15155 | 0.075777 | 0.037889 | 0.18944 | 1.3222 | 1.27